## 様式001
空気調和設備
空調熱負荷計算 | [16 empty] | （様式 機－001）
屋内・屋外温湿度条件、建物方位，太陽位置図
建物名称 |  | ○○庁舎 |  |  |  | 所 在 地 |  | 東 京 都 内 |  |  |  |  | 屋外条件選定地名
温 湿 度 条 件 |  |  |  | 冷房 | [6 empty] | 暖房
|  |  |  | 乾球温度 | 相対湿度 |  | 絶対湿度 |  | 比エンタルピー |  | 乾球温度 |  | 相対湿度 |  | 絶対湿度 | 比エンタルピー
|  |  |  | ＤＢ[℃] | ＲＨ[％] |  | x[g/㎏(DA)] |  | h[kJ/㎏(DA)] |  | ＤＢ[℃] |  | ＲＨ[％] |  | x[g/㎏(DA)] | h[kJ/㎏(DA)]
| 屋内 | 1＊ | 居室系統
|  | 2＊ | 電算室
|  | 3＊ | ○○
| 屋外 | 日最高
9時
12時
14時
16時
建物方位，太陽位置図
太陽高度ｈ及び太陽方位Ａ
[10 empty] | 時刻 | ９時 | １２時 | １４時 | １６時
高度ｈ
方位Ａ
窓面の法線と南のなす角α
[10 empty] | 窓面 | 北面 | 東面 | 南面 | 西面
α
R6

## 様式002
空気調和設備
空調熱負荷計算 | [28 empty] | （様式 機－002）
各 室 設 計 条 件
階 | 室名 | 設計用 屋内 条件 （様式機-001の＊番号) | 室の大きさ | [5 empty] | 人員による負荷 及び 必要外気量 | [7 empty] | 照明による負荷 | [5 empty] | その他の内部発熱負荷
[17 empty] | 消費電力より算出 |  | 設計照度より算出 |  |  | 照明負荷 qe [Ｗ] | 事務機器、OA機器 |  |  | 大型事務機器 |  |  | 事務機器負荷qM=qm1+qm2 [Ｗ]
|  |  | 縦 | 横 | 面積 | 天井高 | 容積 | 階高 | 人員 | 人員 | 人体発熱量 qHLP qHSP [Ｗ/人] |  | 人体負荷 qHL qHS [Ｗ] |  | 一人当たりの外気量 Qp | 外気量 Qo | 一台当たりの消費電力[Ｗ] | 台数 ［台］ | 形式 | 照度 | 設計照度による電力消費量 ＷＬ [Ｗ／㎡] |  | 消費電力 P1 [Ｗ／㎡] | 負荷率 φ | 負荷qm1 (=P1・A・φ) [Ｗ] | 消費電力 P2 [Ｗ] | 負荷率 φ | 負荷qm2 (=P2・φ) [Ｗ]
[5 empty] | A |  |  |  | 密度 | n
|  |  | ［ｍ］ | ［ｍ］ | ［㎡］ | ［ｍ］ | ［ｍ3］ | [m] | ［人/㎡］ | [人] | LH | SH | LH | SH | [m3/(h・人)] | ［ｍ3/ｈ］ |  |  |  | [ｌｘ]
備考
R6

## 様式003
空気調和設備
空調熱負荷計算
（様式 機－003)
各 室 設 計 条 件 （ す き ま 風 ）
階 | 室名 | 期間 | 外壁 方位 | 設計用屋内条件 |  | 室内外湿度差、温度差 | [7 empty] | 窓サッシのすきま風量
|  |  |  | 温度 ti[℃] | 絶対湿度 xi[kg/kg(DA)] | 絶対湿度差 夏Δx(=xo-xi) [kg/kg(DA)] 冬Δx(=xi-xo) [kg/kg(DA)] |  |  |  | 温度差 夏Δt(=to-ti) [℃] 冬Δt(=ti-to) [℃] |  |  |  | サッシの 種類 | 気密性 | サッシ面積 A [m2] | 面積辺りの すきま風量 Qi[m3/(㎡・h)] | すきま風量 QI(=A・Qi) [m3/h] | 潜熱負荷 qLL(=γ・ρ・ＱI・Δx/3.6) [w] |  |  |  | 顕熱負荷 qLS(=Cp・ρ・ＱI・Δt/3.6） [w]
[6 empty] | 9時 | 12時 | 14時 | 16時 | 9時 | 12時 | 14時 | 16時 | [5 empty] | 9時 | 12時 | 14時 | 16時 | 9時 | 12時 | 14時 | 16時
設計用屋外条件 |  |  | 最多風向 |  | 最多風向に近い 外壁２面の方位 |  | 風速 [m/s] | 温度 to[℃] |  |  |  | 絶対湿度 xo[kg/kg(DA)] |  |  |  | 備考 |  | γ ：水の蒸発潜熱[kJ/kg](＝2,500)
[8 empty] | 9時 | 12時 | 14時 | 16時 | 9時 | 12時 | 14時 | 16時 |  |  | ρ ：空気の密度[kg/m3](≒1.2)
|  | 夏期 | [15 empty] | Cp ：空気の定圧比熱[J/g・K](＝1.0)
冬期
R6

## 様式004
空気調和設備
空調熱負荷計算 | [15 empty] | （様式 機－004）
構造体負荷・ガラス面日射負荷設計条件
構造体負荷 | [7 empty] | 夏期 | [5 empty] | 冬期
階 | 方位 | 外壁･屋根の種類 | 壁タイプ | 分類記号 |  | 熱通過率Ｋ |  | 実効温度差ＥＴＤ［℃］ | [5 empty] | 温度差 | 方位係数 δ
[6 empty] | [W/(㎡･K)] |  | ９時 |  | １２時 |  | １４時 | １６時 | Δｔ［℃］
階 | 方位 | ガラス面・ | 分類記号 |  |  | 熱通過率Ｋ |  | 温度差Δｔ［℃］ | [5 empty] | 温度差 | 方位係数 δ
|  | 内壁の種類 |  |  |  | [W/(㎡･K)] |  | ９時 |  | １２時 |  | １４時 | １６時 | Δｔ［℃］
ガ ラ ス 面 日 射 負 荷 | [11 empty] | ＳＧ＝１ ｑＧ２ｎ＝ＩＧ・ＳＣ
ＳＧ＜１ ｑＧ２ｎ＝｛（ＩＧ－ＩＧＳ）・ＳＧ＋ＩＧＳ｝・ＳＣ
階 | 方位 | ガラスの種類 | ﾌﾞﾗｲﾝﾄﾞ | 遮へい係数ＳＣ・ガラス面日射面積率ＳＧ | [6 empty] | ガラス面日射負荷ｑＧ２ｎ[ｗ／㎡]
|  |  | の有無 |  | ９時 |  | １２時 | １４時 | １６時 |  |  | ９時 | １２時 | １４時 | １６時
|  |  |  | ＳＣ | [6 empty] | ＩＧ
|  |  |  | ＳＧ | [6 empty] | ｑＧ２ｎ
|  |  |  | ＳＣ | [6 empty] | ＩＧ
|  |  |  | ＳＧ | [6 empty] | ｑＧ２ｎ
|  |  |  | ＳＣ | [6 empty] | ＩＧ
|  |  |  | ＳＧ | [6 empty] | ｑＧ２ｎ
|  |  |  | ＳＣ | [6 empty] | ＩＧ
|  |  |  | ＳＧ | [6 empty] | ｑＧ２ｎ
|  |  |  | ＳＣ | [6 empty] | ＩＧ
|  |  |  | ＳＧ | [6 empty] | ｑＧ２ｎ
|  |  |  | ＳＣ | [6 empty] | ＩＧ
|  |  |  | ＳＧ | [6 empty] | ｑＧ２ｎ
ＩＧS
R6

## 様式005
空気調和設備
空調熱負荷計算 | [16 empty] | （様式 機－005）
熱 通 過 率 Ｋ＝ | [7 empty] | 1
[8 empty] | 1 | ＋Σ |  | ℓ | ＋Σγａ＋ |  | 1
[8 empty] | αi |  |  | λ |  |  | αo
外 表 面 熱 伝 達 率 |  | 記号 | 種類 | 材質 | 風速 | αo |  |  | 内 表 面 熱 伝 達 率 | 記号 |  | 種類 |  | 熱流の方向 |  | αi
[5 empty] | [m/s] | [W/(㎡･K)] | [9 empty] | [W/(m2･K)]
|  | αo1 | [7 empty] | αi1
|  | αo2 | [7 empty] | αi2
|  | αo3 | [7 empty] | αi3
階 | 記号 |  | 構造 |  |  | 番 号 | 材料 |  |  |  | 厚さ |  | 熱伝導率 | ℓ／λ | 熱通過率 |  | 備考
[11 empty] | ℓ |  | λ | γa | Ｋ
[11 empty] | [m] |  | [W/(m･K)] | [m2･K/W] | [W/(m2･K)]
R6

## 様式006
空気調和設備
空調熱負荷計算 | [20 empty] | （様式 機－006）
室 内 負 荷 | [8 empty] | ゾー ン名 |  |  | 階 |  | 室名
室面積 |  |  |  | 階高 |  |  | 天井高 |  | 室容積 |  |  | 設計用屋内条件 |  |  |  |  | 夏期
冬期
構 造 体 負 荷 ・ ガ ラ ス 面 通 過 熱 負 荷 | [9 empty] | 夏 期 | [8 empty] | 冬 期
|  | 方 位 | 構造体 の種類 | 寸法 |  | 窓面積 | 面積 | 熱通過率 | ＫＡ | ９時 |  |  | １２時 |  | １４時 |  | １６時 |  | Δｔ | 方位 係数 δ | 暖房負荷
[7 empty] | Ａ | Ｋ |  | 温度差 | 間欠運 | 冷房負荷 | 温度差 | 冷房負荷 | 温度差 | 冷房負荷 | 温度差 | 冷房負荷
|  |  |  | ［ｍ×ｍ］ |  | [㎡] | [㎡] | [W/(㎡･K)] | [W/K] | ［℃］ | 転係数 | ［Ｗ］ | ［℃］ | ［Ｗ］ | ［℃］ | ［Ｗ］ | ［℃］ | ［Ｗ］ | ［℃］ |  | ［Ｗ］
外 皮
構造体等負荷（外皮）小計S１
内 部
構造体等負荷（内部）小計I1
ガ ラ ス 面 日 射 負 荷 |  | 方 位 | ガラス | 幅・高さ |  |  | 面積 |  |  | 単位負荷 |  | 冷房負荷 | 単位負荷 | 冷房負荷 | 単位負荷 | 冷房負荷 | 単位負荷 | 冷房負荷
|  |  | の種類 | ［ｍ×ｍ］ |  |  | [㎡] |  |  | [Ｗ／㎡] |  | ［Ｗ］ | [Ｗ／㎡] | ［Ｗ］ | [Ｗ／㎡] | ［Ｗ］ | [Ｗ／㎡] | ［Ｗ］
外 皮
ガラス面日射負荷（外皮）小計S2
内 部
ガラス面日射負荷（内部）小計I2
照 明 負 荷 | 内 部 | 照明負荷qe [W] | [7 empty] | ＳＨ［Ｗ］
人体 負荷 | 内 部 | 人体負荷 qHL qHS [W] | [5 empty] | ＬＨ［Ｗ］ |  | ＳＨ［Ｗ］
|  | LH［Ｗ］ |  |  | SH［Ｗ］
その 他の 負荷 | 内 部 | その他の内部発熱負荷 qM[W] | [7 empty] | ＳＨ［Ｗ］
照明・人体・その他の負荷(内部)小計 Ｉ3
すきま風負荷 | [5 empty] | ＬＨ［Ｗ］ |  |  |  | ＳＨ［Ｗ］ | [8 empty] | ＬＨ［Ｗ］ |  | ＳＨ［Ｗ］
[6 empty] | 9時 | 12時 | 14時 | 16時
| 外 皮 | S3
| 内 部 | I4
集 計 | 補正係数 | ダクト損失係数(1.0～1.1) | [5 empty] | － | [10 empty] | －
夏期：送風機負荷係数(1.05) 冬期：間欠運転係数(1.0～1.1)
|  | ダクト損失係数×送風機負荷（間欠運転）係数 （1） | [5 empty] | － | [10 empty] | －
| 外皮負荷小計(LH･SH別) |  |  |  | （2）
LH=S3 SH=S1+S2+S3
| 内部負荷小計 (LH･SH別) |  |  |  | （3）
LH=I3+I4 SH=I1+I2+I3+I4
室内負荷合計(LH･SH別) 補正前 (4)=(2)＋(3)
室内負荷合計(LH･SH別) 補正後 (5)=(4)×(1)
| 室内全熱負荷(LH･SH合計) |  |  |  | （6）
㎡当たりの室内全熱負荷 (6)/室面積
備考
R6